## 編集履歴
日付 | 編集者 | 編集内容
2017-12-26 | 石原 | Sheet「編集履歴」追加
2017-12-26 | 石原 | 工法記号新規に訂正
2017-12-26 | 石原 | Sheet[N-20露出シート」を追加
2017-12-26 | 石原 | 露出仕様に高耐久遮熱を追加
2019-03-25 | 石原 | NZ-20-PM追加
2020-02-03 | 石原 | 遮熱P 荷姿変更
2020-11-02 | 石原 | ｸｰﾙﾄｯﾌﾟ#300Si 商品名変更 ｸｰﾙﾄｯﾌﾟｾﾗSi
2020-11-02 | 石原 | ｸｰﾙﾄｯﾌﾟ セラSi 塗布量 0.4kg/㎡に訂正

## N-20保護
2020-11-02
成瀬化学㈱
ナルシートN複合防水 | 保護密着工法 N-2０-PM |  |  |  |  | E-2対応
施工数量 | （Ⅰ欄色地枠に施工数量を入力してください） |  |  |  | Ⅰ欄
| 算入必須 | 床 | ① | ㎡ | 0
| 算入必須 | 立上り | ② | ㎡ | 0
|  | 立上り 高さ |  | ｍ | 0
|  | 立上り 長さ |  | ｍ | #DIV/0!
|  | 笠木天端 | ③ | ㎡
|  | 総施工数量 |  | ㎡ | 0
材料計算 | （Ⅱ欄の材料数量を発注してください） |  |  |  | Ⅱ欄
分類 | 使用材料 | 荷姿 |  |  | 概算発注数量 | 使用量 | 仕切単価 | 金額
ﾌﾟﾗｲﾏｰ | ナルファルトプライマー | 2kg （WPに同梱） | 缶 |  | 手配無用 | 0.2kg/㎡ |  | 算入不要
|  | 10kg缶 (別売り） | 缶 | 0 | 0 | 0.2kg/㎡ |  | 0
改質ｱｽﾌｧﾙﾄｼｰﾄ | ナルシートN（密着） | 16ｍ巻 | 巻 | #DIV/0! | #DIV/0! | 1.1ｍ/ｍ |  | #DIV/0!
増張り用防水材 | ナルファルトWP | 18kgﾎﾟﾘﾍﾟｰﾙ缶 | 缶 | #DIV/0! | #DIV/0! | 0.2kg/m |  | #DIV/0!
立上り補強布張り用 |  |  | 缶 | #DIV/0! |  | 0.8kg/㎡
全面 上塗り防水用 |  |  | 缶 | 0 |  | 1.2kg/㎡
(荷姿23kgの場合） | ﾅﾙﾌｧﾙﾄWP（23kg） | 23kgﾎﾟﾘﾍﾟｰﾙ缶 | 缶 | #DIV/0! | #DIV/0! |  |  | #DIV/0!
立上り 補強布 | 不織布 105ｃｍ幅 | 100ｍ巻 | 巻 | #DIV/0! | #DIV/0! |  |  | #DIV/0!
増し張り用 補強布 | 不織布 20㎝幅 | 100ｍ巻 | 巻 | #DIV/0! | #DIV/0! |  |  | #DIV/0!
床 絶縁ﾌｨﾙﾑ | ﾎﾟﾘｴﾁﾚﾝﾌｨﾙﾑ0.15mm | t0.15 1.5×50m | 巻 | 0 | 0 |  |  | 0
立上り トンボ | トンボ |  | ケ | 0 | 0 | 12ケ/㎡ |  | 0
[6 empty] | 材料費合計 |  | #DIV/0!
[6 empty] | 材料単価 |  | #DIV/0!
積算は概算です。 施工に当たっては不足分は追加手配してください。

## N-20露出
2020-11-02
成瀬化学㈱
ナルシートN複合防水 | 露出密着工法 N-2０-HP、－HS、－SP,-SS |  |  |  |  | C-2,C-4対応
施工数量 | （Ⅰ欄色地枠に施工数量を入力してください） |  |  |  | Ⅰ欄
| 算入必須 | 床 | ① | ㎡ | 0
| 算入必須 | 立上り | ② | ㎡ | 0
|  | 立上り 高さ |  | ｍ | 0
|  | 立上り 長さ |  | ｍ | #DIV/0!
|  | 笠木天端 | ③ | ㎡
|  | 総施工数量 |  | ㎡ | 0
材料計算 | （Ⅱ欄の材料数量を発注してください） |  |  |  | Ⅱ欄
分類 | 使用材料 | 荷姿 |  |  | 概算発注数量 | 使用量 | 仕切単価 | 金額
ﾌﾟﾗｲﾏｰ | ナルファルトプライマー | 2kg （WPに同梱） | 缶 |  | 手配無用 | 0.2kg/㎡ |  | 算入不要 | 何れか選択
|  | 10kg缶 (別売り） | 缶 | 0 | 0 | 0.2kg/㎡ |  | 0
改質ｱｽﾌｧﾙﾄｼｰﾄ | ナルシートN（密着） | 16ｍ巻 | 巻 | #DIV/0! | #DIV/0! | 1.1ｍ/ｍ |  | #DIV/0!
増張り用防水材 | ナルファルトWP | 18kgﾎﾟﾘﾍﾟｰﾙ缶 | 缶 | #DIV/0! | #DIV/0! | 0.2kg/m |  | #DIV/0! | 何れか選択
立上り補強布張り用 |  |  | 缶 | #DIV/0! |  | 0.8kg/㎡
全面 上塗り防水用 |  |  | 缶 | 0 |  | 1.2kg/㎡
(荷姿23kgの場合） | ﾅﾙﾌｧﾙﾄWP（23kg） | 23kgﾎﾟﾘﾍﾟｰﾙ缶 | 缶 | #DIV/0! | #DIV/0! |  |  | #DIV/0!
立上り 補強布 | 不織布 105ｃｍ幅 | 100ｍ巻 | 巻 | #DIV/0! | #DIV/0! |  |  | #DIV/0!
増し張り用 補強布 | 不織布 20㎝幅 | 100ｍ巻 | 巻 | #DIV/0! | #DIV/0! |  |  | #DIV/0!
高耐久Pトップ | ﾅﾙﾌｧﾙﾄﾄｯﾌﾟ_ﾊｰﾄﾞP | 20kg石油缶 | 缶 | 0 | 0 | 0.5kg/㎡ |  |  | 何れか選択
高耐久Sトップ | ﾅﾙﾌｧﾙﾄﾄｯﾌﾟ_ﾊｰﾄﾞS | 20kg石油缶 | 缶 | 0 | 0 | 0.8kg/㎡
遮熱トップ 軽歩行 | ナルファルトトップー遮熱S | 20kg石油缶 | 缶 | 0 | 0 | 1.0kg/㎡ |  | 0
遮熱トップ 非歩行 | ナルファルトトップー遮熱P | 15kg石油缶 | 缶 | 0 | 0 | 0.5kg/㎡ |  | 0
高耐久遮熱 | ﾅﾙﾌｧﾙﾄﾄｯﾌﾟ_ﾊｰﾄﾞP | 16kg石油缶 | 缶 | 0 | 0 | 0.5kg/㎡ |  |  | 両方必要
| クールトップ セラSi | 16kg石油缶 | 缶 | 0 | 0 | 0.4kg/㎡
[6 empty] | 材料費合計 |  | #DIV/0!
[6 empty] | 材料単価 |  | #DIV/0!
積算は概算です。 施工に当たっては不足分は追加手配してください。

## N-20-保護断熱
2020-11-02
成瀬化学㈱
ナルシートN複合防水 | 保護断熱密着工法 N-20-PD
Ⅰ欄
施工数量 |  | 床 断熱部 | ① | ㎡ | 0
（Ⅰ欄色地枠に施工数量を入力してください） |  | 床 非断熱部 |  | ㎡ | 0
|  | 立上り | ② | ㎡ | 0
|  | 立上り 高さ |  | ｍ | 0
|  | 立上り 長さ |  | ｍ | #DIV/0!
|  | 笠木天端 | ③ | ㎡
|  | 総施工数量 |  | ㎡ | 0
材料計算 | （Ⅱ欄の材料数量を発注してください） |  |  |  | Ⅱ欄
分類 | 使用材料 | 荷姿 |  |  | 概算発注数量 | 使用量 | 仕切単価 | 金額
ﾌﾟﾗｲﾏｰ | ナルファルトプライマー | 2kg （WPに同梱） | 缶 |  | 手配無用 | 0.2kg/㎡ |  | 算入不要
|  | 10kg缶 (別売り） | 缶 | 0 | 0 | 0.2kg/㎡ |  | 0
改質ｱｽﾌｧﾙﾄｼｰﾄ | ナルシートN（密着） | 16ｍ巻 | 巻 | #DIV/0! | #DIV/0! | 1.1ｍ/ｍ |  | #DIV/0!
増張り用防水材 | ナルファルトWP | 18kgﾎﾟﾘﾍﾟｰﾙ缶 | 缶 | #DIV/0! | #DIV/0! | 0.2kg/m |  | #DIV/0!
立上り補強布張り用 |  |  | 缶 | #DIV/0! |  | 0.8kg/㎡
全面 上塗り防水用 |  |  | 缶 | 0 |  | 12kg/㎡
断熱点張り用 |  |  | 缶 | 0 |  | 0.5kg/㎡
(荷姿23kgの場合） | ﾅﾙﾌｧﾙﾄWP（23kg） | 23kgﾎﾟﾘﾍﾟｰﾙ缶 | 缶 | #DIV/0! | #DIV/0! |  |  | #DIV/0!
立上り 補強布 | 不織布 105ｃｍ幅 | 100ｍ巻 | 巻 | #DIV/0! | #DIV/0! |  |  | #DIV/0!
増し張り用 補強布 | 不織布 20㎝幅 | 100ｍ巻 | 巻 | #DIV/0! | #DIV/0!
断熱材 | ﾎﾟﾘｽﾁﾚﾝﾌｫｰﾑ B類3種 | t35 910×1820 | 枚 | 0 | 0 |  |  | 0
床 絶縁ﾌｨﾙﾑ | ﾎﾟﾘｴﾁﾚﾝﾌｨﾙﾑ0.15mm | t0.15 1.5×50m | 巻 | 0 | 0 |  |  | 0
立上り トンボ | トンボ |  | ケ | 0 | 0 | 12ケ/㎡ |  | 0
[6 empty] | 材料費合計 |  | #DIV/0!
[6 empty] | 材料単価 |  | #DIV/0!
積算は概算です。 施工に当たっては不足分は追加手配してください。

## NZ-20保護
2020-11-02
成瀬化学㈱
ナルシートN複合防水 | 屋根保護絶縁工法 NZ-20-PM
施工数量 | （Ⅰ欄色地枠に施工数量を入力してください） |  |  |  | Ⅰ欄
| 算入必須 | 床 | ① | ㎡ | 0
| 算入必須 | 立上り | ② | ㎡ | 0
|  | 立上り 高さ |  | ｍ | 0
| 算入必須 | 立上り 長さ |  | ｍ | #DIV/0!
|  | 笠木天端 | ③ | ㎡
|  | 総施工数量 |  | ㎡ | 0
材料計算 | （Ⅱ欄の材料数量を発注してください） |  |  |  | Ⅱ欄
分類 | 使用材料 | 荷姿 |  |  | 概算発注数量 | 使用量 | 仕切単価 | 金額 | 備考
ﾌﾟﾗｲﾏｰ | ナルファルトプライマー | 2kg （WPに同梱） | 缶 |  | 手配無用 | 0.2kg/㎡ |  | 算入不要 | いずれか選択
|  | 10kg缶 (別売り） | 缶 | 0 | 0 | 0.2kg/㎡ |  | 0
ナルシートN（密着）の切り分け方
幅50cmを2本の2分割。幅20㎝を5本の5分割で算定しています。 50cm+50cm, 20cm×５巻
改質ｱｽﾌｧﾙﾄｼｰﾄ | ナルシートN（密着） | 16ｍ巻 | 巻 | #DIV/0! | #DIV/0! | 1.1ｍ/ｍ |  | #DIV/0!
| ナルシートN（絶縁） | 16m巻 | 巻 | #DIV/0! | #DIV/0! | 1.1ｍ/ｍ |  | #DIV/0!
増張り用 | ナルファルトWP | 18kgﾎﾟﾘﾍﾟｰﾙ缶 | 缶 | #DIV/0! | #DIV/0! | 0.2kg/m |  | #DIV/0! | いずれか選択
立上り不織布張り用 |  |  | 缶 | #DIV/0! |  | 0.8kg/㎡
全面 上塗り防水用 |  |  | 缶 | 0 |  | 1.2kg/㎡
(荷姿23kgの場合） | ﾅﾙﾌｧﾙﾄWP（23kg） | 23kgﾎﾟﾘﾍﾟｰﾙ缶 | 缶 | #DIV/0! | #DIV/0! |  |  | #DIV/0!
立上り 補強布 | 不織布 105ｃｍ幅 | 100ｍ巻 | 巻 | #DIV/0! | #DIV/0! | 1.1㎡／㎡ |  | #DIV/0!
増張り用補強布 | 不織布 20cm幅 | 100ｍ巻 | 巻 | #DIV/0! | #DIV/0! | 1.1ｍ/ｍ |  | #DIV/0!
床 絶縁ﾌｨﾙﾑ | ﾎﾟﾘｴﾁﾚﾝﾌｨﾙﾑ0.15mm | t0.15 1.5×50m | 巻 | 0 | 0 |  |  | 0
立上り トンボ | トンボ |  | ケ | 0 | 0 | 12ケ/㎡ |  | 0
[6 empty] | 材料費合計 |  | #DIV/0!
[6 empty] | 材料単価 |  | #DIV/0!
積算は概算です。 施工に当たっては不足分は追加手配してください。

## NZ-20保護断熱
2020-11-02
成瀬化学㈱
ナルシートN複合防水 | 屋根保護絶縁工法 NZ-20-PD
施工数量 | （Ⅰ欄色地枠に施工数量を入力してください） |  |  |  | Ⅰ欄
| 算入必須 | 床 | ① | ㎡ | 0
| 算入必須 | 立上り | ② | ㎡ | 0
|  | 立上り 高さ |  | ｍ | 0
| 算入必須 | 立上り 長さ |  | ｍ | #DIV/0!
|  | 笠木天端 | ③ | ㎡
|  | 総施工数量 |  | ㎡ | 0
材料計算 | （Ⅱ欄の材料数量を発注してください） |  |  |  | Ⅱ欄
分類 | 使用材料 | 荷姿 |  |  | 概算発注数量 | 使用量 | 仕切単価 | 金額 | 備考
ﾌﾟﾗｲﾏｰ | ナルファルトプライマー | 2kg （WPに同梱） | 缶 |  | 手配無用 | 0.2kg/㎡ |  | 算入不要 | いずれか選択
|  | 10kg缶 (別売り） | 缶 | 0 | 0 | 0.2kg/㎡ |  | 0
ナルシートN（密着）の切り分け方
幅50cmを2本の2分割。幅20㎝を5本の5分割で算定しています。 50cm+50cm, 20cm×５巻
改質ｱｽﾌｧﾙﾄｼｰﾄ | ナルシートN（密着） | 16ｍ巻 | 巻 | #DIV/0! | #DIV/0! | 1.1ｍ/ｍ |  | #DIV/0!
| ナルシートN（絶縁） | 16m巻 | 巻 | #DIV/0! | #DIV/0! | 1.1ｍ/ｍ |  | #DIV/0!
増張り用 | ナルファルトWP | 18kgﾎﾟﾘﾍﾟｰﾙ缶 | 缶 | #DIV/0! | #DIV/0! | 0.2kg/m |  | #DIV/0! | いずれか選択
立上り不織布張り用 |  |  | 缶 | #DIV/0! |  | 0.8kg/㎡
全面 上塗り防水用 |  |  | 缶 | 0 |  | 1.2kg/㎡
(荷姿23kgの場合） | ﾅﾙﾌｧﾙﾄWP（23kg） | 23kgﾎﾟﾘﾍﾟｰﾙ缶 | 缶 | #DIV/0! | #DIV/0! |  |  | #DIV/0!
立上り 補強布 | 不織布 105ｃｍ幅 | 100ｍ巻 | 巻 | #DIV/0! | #DIV/0! | 1.1㎡／㎡ |  | #DIV/0!
増張り用補強布 | 不織布 20cm幅 | 100ｍ巻 | 巻 | #DIV/0! | #DIV/0! | 1.1ｍ/ｍ |  | #DIV/0!
断熱材 | ﾎﾟﾘｽﾁﾚﾝﾌｫｰﾑ B類3種 | t35 910×1820 | 枚 | 0 | 0 |  |  | 0
床 絶縁ﾌｨﾙﾑ | ﾎﾟﾘｴﾁﾚﾝﾌｨﾙﾑ0.15mm | t0.15 1.5×50m | 巻 | 0 | 0 |  |  | 0
立上り トンボ | トンボ |  | ケ | 0 | 0 | 12ケ/㎡ |  | 0
[6 empty] | 材料費合計 |  | #DIV/0!
[6 empty] | 材料単価 |  | #DIV/0!
積算は概算です。 施工に当たっては不足分は追加手配してください。

## NZ-20露出(1)
2020-11-02
成瀬化学㈱
ナルシートN複合防水 | 屋根露出絶縁工法 NZ-20-TP,-TS,-HP,-HS,-SP,-SS
施工数量 | （Ⅰ欄色地枠に施工数量を入力してください） |  |  |  | Ⅰ欄
| 算入必須 | 床 | ① | ㎡ | 0
| 算入必須 | 立上り | ② | ㎡ | 0
|  | 立上り 高さ |  | ｍ | 0
| 算入必須 | 立上り 長さ |  | ｍ | #DIV/0!
|  | 笠木天端 | ③ | ㎡
|  | 総施工数量 |  | ㎡ | 0
材料計算 | （Ⅱ欄の材料数量を発注してください） |  |  |  | Ⅱ欄
分類 | 使用材料 | 荷姿 |  |  | 概算発注数量 | 使用量 | 仕切単価 | 金額 | 備考
ﾌﾟﾗｲﾏｰ | ナルファルトプライマー | 2kg （WPに同梱） | 缶 |  | 手配無用 | 0.2kg/㎡ |  | 算入不要 | いずれか選択
|  | 10kg缶 (別売り） | 缶 | 0 | 0 | 0.2kg/㎡ |  | 0
ナルシートN（密着）の切り分け方
①幅20cmを2本と幅60cmを１本の3分割で算定しています。 60cm+20cm+20cm
改質ｱｽﾌｧﾙﾄｼｰﾄ | ナルシートN（密着） | 16ｍ巻 | 巻 | #DIV/0! | #DIV/0! | 1.1ｍ/ｍ |  | #DIV/0!
| ナルシートN（絶縁） | 16m巻 | 巻 | #DIV/0! | #DIV/0! | 1.1ｍ/ｍ |  | #DIV/0!
増張り用 | ナルファルトWP | 18kgﾎﾟﾘﾍﾟｰﾙ缶 | 缶 | #DIV/0! | #DIV/0! | 0.2kg/m |  | #DIV/0! | いずれか選択
立上り不織布張り用 |  |  | 缶 | #DIV/0! |  | 0.8kg/㎡
全面 上塗り防水用 |  |  | 缶 | 0 |  | 1.2kg/㎡
(荷姿23kgの場合） | ﾅﾙﾌｧﾙﾄWP（23kg） | 23kgﾎﾟﾘﾍﾟｰﾙ缶 | 缶 | #DIV/0! | #DIV/0! |  |  | #DIV/0!
立上り 補強布 | 不織布 105ｃｍ幅 | 100ｍ巻 | 巻 | #DIV/0! | #DIV/0! |  |  | #DIV/0!
増張り用補強布 | 不織布 20cm幅 | 100ｍ巻 | 巻 | #DIV/0! | #DIV/0! |  |  | #DIV/0!
通常 軽歩行 | ナルファルトトップS | 20kg石油缶 | 缶 | 0 | 0 | 1.0kg/㎡ |  | 0 | いずれか選択
通常 非歩行 | ナルファルトトップP | 15kg石油缶 | 缶 | 0 | 0 | 0.3kg/㎡ |  | 0
高耐久Pトップ | ﾅﾙﾌｧﾙﾄﾄｯﾌﾟ_ﾊｰﾄﾞP | 20kg石油缶 | 缶 | 0 | 0 | 0.5kg/㎡ |  | 0
高耐久Sトップ | ﾅﾙﾌｧﾙﾄﾄｯﾌﾟ_ﾊｰﾄﾞS | 20kg石油缶 | 缶 | 0 | 0 | 0.8kg/㎡ |  | 0
遮熱トップ 軽歩行 | ナルファルトトップー遮熱S | 20kg石油缶 | 缶 | 0 | 0 | 1.0kg/㎡ |  | 0
遮熱トップ 非歩行 | ナルファルトトップー遮熱P | 15kg石油缶 | 缶 | 0 | 0 | 0.5kg/㎡ |  | 0
高耐久遮熱 | ﾅﾙﾌｧﾙﾄﾄｯﾌﾟ_ﾊｰﾄﾞP | 16kg石油缶 | 缶 | 0 | 0 | 0.5kg/㎡ |  |  | 両方必要
| クールトップ セラSi | 16kg石油缶 | 缶 | 0 | 0 | 0.4kg/㎡
脱気筒 | ｽﾃﾝﾚｽ製 | 断熱用 | ヶ | 取扱外 | 0
[6 empty] | 材料費合計 |  | #DIV/0!
[6 empty] | 材料単価 |  | #DIV/0!
積算は概算です。 施工に当たっては不足分は追加手配してください。

## NZ-20露出 (2)
2020-11-02
成瀬化学㈱
ナルシートN複合防水 | 屋根露出絶縁工法 NZ-20-TP,-TS,-HP,-HS,-SP,-SS
施工数量 | （Ⅰ欄色地枠に施工数量を入力してください） |  |  |  | Ⅰ欄
| 算入必須 | 床 | ① | ㎡ | 0
| 算入必須 | 立上り | ② | ㎡ | 0
|  | 立上り 高さ |  | ｍ | 0
| 算入必須 | 立上り 長さ |  | ｍ | #DIV/0!
|  | 笠木天端 | ③ | ㎡
|  | 総施工数量 |  | ㎡ | 0
材料計算 | （Ⅱ欄の材料数量を発注してください） |  |  |  | Ⅱ欄
分類 | 使用材料 | 荷姿 |  |  | 概算発注数量 | 使用量 | 仕切単価 | 金額 | 備考
ﾌﾟﾗｲﾏｰ | ナルファルトプライマー | 2kg （WPに同梱） | 缶 |  | 手配無用 | 0.2kg/㎡ |  | 算入不要 | いずれか選択
|  | 10kg缶 (別売り） | 缶 | 0 | 0 | 0.2kg/㎡ |  | 0
ナルシートN（密着）の切り分け方
②幅50cmを2本の2分割。幅20㎝を5本の5分割で算定しています。 50cm+50cm, 20cm×５巻
改質ｱｽﾌｧﾙﾄｼｰﾄ | ナルシートN（密着） | 16ｍ巻 | 巻 | #DIV/0! | #DIV/0! | 1.1ｍ/ｍ |  | #DIV/0!
| ナルシートN（絶縁） | 16m巻 | 巻 | #DIV/0! | #DIV/0! | 1.1ｍ/ｍ |  | #DIV/0!
増張り用 | ナルファルトWP | 18kgﾎﾟﾘﾍﾟｰﾙ缶 | 缶 | #DIV/0! | #DIV/0! | 0.2kg/m |  | #DIV/0! | いずれか選択
立上り不織布張り用 |  |  | 缶 | #DIV/0! |  | 0.8kg/㎡
全面 上塗り防水用 |  |  | 缶 | 0 |  | 1.2kg/㎡
(荷姿23kgの場合） | ﾅﾙﾌｧﾙﾄWP（23kg） | 23kgﾎﾟﾘﾍﾟｰﾙ缶 | 缶 | #DIV/0! | #DIV/0! |  |  | #DIV/0!
立上り 補強布 | 不織布 105ｃｍ幅 | 100ｍ巻 | 巻 | #DIV/0! | #DIV/0! | 1.1㎡／㎡ |  | #DIV/0!
増張り用補強布 | 不織布 20cm幅 | 100ｍ巻 | 巻 | #DIV/0! | #DIV/0! | 1.1ｍ/ｍ |  | #DIV/0!
通常 軽歩行 | ナルファルトトップS | 20kg石油缶 | 缶 | 0 | 0 | 1.0kg/㎡ |  | 0 | いずれか選択
通常 非歩行 | ナルファルトトップP | 15kg石油缶 | 缶 | 0 | 0 | 0.3kg/㎡ |  | 0
高耐久Pトップ | ﾅﾙﾌｧﾙﾄﾄｯﾌﾟ_ﾊｰﾄﾞP | 20kg石油缶 | 缶 | 0 | 0 | 0.5kg/㎡ |  | 0
高耐久Sトップ | ﾅﾙﾌｧﾙﾄﾄｯﾌﾟ_ﾊｰﾄﾞS | 20kg石油缶 | 缶 | 0 | 0 | 0.8kg/㎡ |  | 0
遮熱トップ 軽歩行 | ナルファルトトップー遮熱S | 20kg石油缶 | 缶 | 0 | 0 | 1.0kg/㎡ |  | 0
遮熱トップ 非歩行 | ナルファルトトップー遮熱P | 15kg石油缶 | 缶 | 0 | 0 | 0.5kg/㎡ |  | 0
高耐久遮熱 | ﾅﾙﾌｧﾙﾄﾄｯﾌﾟ_ﾊｰﾄﾞP | 16kg石油缶 | 缶 | 0 | 0 | 0.5kg/㎡ |  |  | 両方必要
| クールトップ セラSi | 16kg石油缶 | 缶 | 0 | 0 | 0.4kg/㎡
脱気筒 | ｽﾃﾝﾚｽ製 | 断熱用 | ヶ | 取扱外 | 0
[6 empty] | 材料費合計 |  | #DIV/0!
[6 empty] | 材料単価 |  | #DIV/0!
積算は概算です。 施工に当たっては不足分は追加手配してください。