## 保護2kg
2021-07-10
ナルファルト防水 NWW-Y02-PM 材料数量計算書
モルタルで保護される箇所の防水に適用する(屋根・浴室･厨房・便所等）
1） | 施工数量 | （Ⅰ欄色地枠に施工数量を入力してください）
Ⅰ欄
|  | 床 | ① | ㎡ | 45.4
|  | 立上り | ② | ㎡ | 13.413
|  | 立上り 高さ |  | ｍ | 0
|  | 立上り 長さ |  | ｍ | 0
|  | 総施工数量 | ①＋②+③ | ㎡ | 58.813
2） | 材料計算 | （Ⅱ欄の材料数量を発注してください） |  |  |  | Ⅱ欄
| 分類 | 使用材料 | 荷姿 |  | 所要量 | 概算発注数量 | 使用量 | 仕切単価 | 金額 | 備考
| ﾌﾟﾗｲﾏｰ | ナルファルトプライマー | 2kg （WP同梱、無償） | 缶 | 6 | 手配無用 | 0.2kg/㎡ |  | 算入不要 | どちらか選択
|  |  | 10kg缶 (別売り） | 缶 | 2 | 2 | 0.2kg/㎡ |  | 0
| 防水材料 | ナルファルトWP | 18kgﾎﾟﾘﾍﾟｰﾙ缶 | 缶 | 6.5348 | 7 | 2 kg/㎡ |  | 0 | どちらか選択
| 増張り用防水材 |  |  | 缶 | 0 |  | 0.2kg/m
| (荷姿23kgの場合） |  | 23kgﾎﾟﾘﾍﾟｰﾙ缶 | 缶 | 5.1142 | 6 |  |  | 0
| 補強布 | 不織布 W1050 | 100ｍ巻 | 巻 | 0.64694 | 1 | 1.1㎡／㎡ |  | 0
| 増張り用補強布 | 不織布 W200 | 100ｍ巻 | 巻 | 0 | 0 | 1.1ｍ/ｍ |  | 0
| 床 絶縁シート | ﾎﾟﾘｴﾁﾚﾝﾌｨﾙﾑ t0.15 | t0.15 1.8×50m | 巻 | 0.50444 | 1 |  |  | 0 | 別途調達可
| 立上り トンボ | トンボ |  | ケ | 160.956 | 1000 | 12ケ/㎡ |  | 0
[8 empty] | 材料費計 | 0
|  | 積算は概算です。 施工に当たっては不足分を追加手配してください。 | [5 empty] | 材料単価 | 0 | 円/㎡